## Parameters
sensorDiameter | 12 | mm | depends on diverse of B field and hysteresis of reed switch - measure with scope
roadSpeed | 24 | kmh
wheelDiameter | 700 | mm
radiusSensor | 245 | mm
tPulse | 10 | msec
iPulse | 0.8 | amp
transitTime | 2.5714 | msec
pulseFrequency | 3.0315 | Hz

## velocityMap
velocity | deltaT | pulseFreq | tTransit | deltaTau | k_ | deltaTau_ | k__ | vTau | vTau_ | mAh per hour | mAh per hour_
kmh | mSec | Hz | mSec | mSec | mSec^-1 | mSec | 0.73684 | kmh | kmh
1 | 7916.8135 | 0.12631 | 61.7143 | 760014.0948 | 0.012126 | 7916.8135 |  | 0.010417 | 1 | 0.010526 | 1.0105
2 | 3958.4067 | 0.25263 | 30.8571 | 190003.5237 |  | 3958.4067 |  | 0.041667 | 2 | 0.042104 | 2.021
3 | 2638.9378 | 0.37894 | 20.5714 | 84446.0105 |  | 2638.9378 |  | 0.09375 | 3 | 0.094735 | 3.0315
4 | 1979.2034 | 0.50525 | 15.4286 | 47500.8809 |  | 1979.2034 |  | 0.16667 | 4 | 0.16842 | 4.042
5 | 1583.3627 | 0.63157 | 12.3429 | 30400.5638 |  | 1583.3627 |  | 0.26042 | 5 | 0.26315 | 5.0525
6 | 1319.4689 | 0.75788 | 10.2857 | 21111.5026 |  | 1319.4689 |  | 0.375 | 6 | 0.37894 | 6.063
7 | 1130.9734 | 0.88419 | 8.8163 | 15510.4917 |  | 1130.9734 |  | 0.51042 | 7 | 0.51578 | 7.0736
8 | 989.6017 | 1.0105 | 7.7143 | 11875.2202 |  | 989.6017 |  | 0.66667 | 8 | 0.67367 | 8.0841
9 | 879.6459 | 1.1368 | 6.8571 | 9382.8901 |  | 879.6459 |  | 0.84375 | 9 | 0.85262 | 9.0946
10 | 791.6813 | 1.2631 | 6.1714 | 7600.1409 |  | 791.6813 |  | 1.0417 | 10 | 1.0526 | 10.1051
11 | 719.7103 | 1.3894 | 5.6104 | 6281.1082 |  | 738.6501 |  | 1.2604 | 10.7179 | 1.2737 | 10.8306
12 | 659.7345 | 1.5158 | 5.1429 | 5277.8757 |  | 694.4573 |  | 1.5 | 11.4 | 1.5158 | 11.5198
13 | 608.9857 | 1.6421 | 4.7473 | 4497.1248 |  | 657.0635 |  | 1.7604 | 12.0488 | 1.7789 | 12.1754
14 | 565.4867 | 1.7684 | 4.4082 | 3877.6229 |  | 625.0116 |  | 2.0417 | 12.6667 | 2.0631 | 12.7998
15 | 527.7876 | 1.8947 | 4.1143 | 3377.8404 |  | 597.2333 |  | 2.3438 | 13.2558 | 2.3684 | 13.3951
16 | 494.8008 | 2.021 | 3.8571 | 2968.8051 |  | 572.9273 |  | 2.6667 | 13.8182 | 2.6947 | 13.9634
17 | 465.6949 | 2.1473 | 3.6303 | 2629.8066 |  | 551.4808 |  | 3.0104 | 14.3556 | 3.042 | 14.5064
18 | 439.823 | 2.2736 | 3.4286 | 2345.7225 |  | 532.4173 |  | 3.375 | 14.8696 | 3.4105 | 15.0258
19 | 416.6744 | 2.4 | 3.2481 | 2105.3022 |  | 515.3604 |  | 3.7604 | 15.3617 | 3.7999 | 15.5231
20 | 395.8407 | 2.5263 | 3.0857 | 1900.0352 |  | 500.0093 |  | 4.1667 | 15.8333 | 4.2104 | 15.9997
21 | 376.9911 | 2.6526 | 2.9388 | 1723.388 |  | 486.1201 |  | 4.5938 | 16.2857 | 4.642 | 16.4568
22 | 359.8552 | 2.7789 | 2.8052 | 1570.2771 |  | 473.4936 |  | 5.0417 | 16.72 | 5.0946 | 16.8957
23 | 344.2093 | 2.9052 | 2.6832 | 1436.6996 |  | 461.9651 |  | 5.5104 | 17.1373 | 5.5683 | 17.3173
24 | 329.8672 | 3.0315 | 2.5714 | 1319.4689 |  | 451.3973 |  | 6 | 17.5385 | 6.063 | 17.7227
25 | 316.6725 | 3.1578 | 2.4686 | 1216.0226 |  | 441.6749 |  | 6.5104 | 17.9245 | 6.5788 | 18.1129
26 | 304.4928 | 3.2841 | 2.3736 | 1124.2812 |  | 432.7003 |  | 7.0417 | 18.2963 | 7.1157 | 18.4885
27 | 293.2153 | 3.4105 | 2.2857 | 1042.5433 |  | 424.3906 |  | 7.5938 | 18.6545 | 7.6735 | 18.8506
28 | 282.7433 | 3.5368 | 2.2041 | 969.4057 |  | 416.6744 |  | 8.1667 | 19 | 8.2525 | 19.1996
29 | 272.9936 | 3.6631 | 2.1281 | 903.7028 |  | 409.4904 |  | 8.7604 | 19.3333 | 8.8525 | 19.5365
30 | 263.8938 | 3.7894 | 2.0571 | 844.4601 |  | 402.7852 |  | 9.375 | 19.6552 | 9.4735 | 19.8617
31 | 255.3811 | 3.9157 | 1.9908 | 790.8575 |  | 396.5127 |  | 10.0104 | 19.9661 | 10.1156 | 20.1759
32 | 247.4004 | 4.042 | 1.9286 | 742.2013 |  | 390.6322 |  | 10.6667 | 20.2667 | 10.7787 | 20.4796
33 | 239.9034 | 4.1683 | 1.8701 | 697.9009 |  | 385.1082 |  | 11.3438 | 20.5574 | 11.4629 | 20.7734
34 | 232.8475 | 4.2947 | 1.8151 | 657.4516 |  | 379.909 |  | 12.0417 | 20.8387 | 12.1682 | 21.0577
35 | 226.1947 | 4.421 | 1.7633 | 620.4197 |  | 375.007 |  | 12.7604 | 21.1111 | 12.8945 | 21.3329
36 | 219.9115 | 4.5473 | 1.7143 | 586.4306 |  | 370.3772 |  | 13.5 | 21.375 | 13.6419 | 21.5996
37 | 213.9679 | 4.6736 | 1.668 | 555.16 |  | 365.9978 |  | 14.2604 | 21.6308 | 14.4103 | 21.8581
38 | 208.3372 | 4.7999 | 1.6241 | 526.3256 |  | 361.8488 |  | 15.0417 | 21.8788 | 15.1997 | 22.1087
39 | 202.9952 | 4.9262 | 1.5824 | 499.6805 |  | 357.9126 |  | 15.8438 | 22.1194 | 16.0102 | 22.3518
40 | 197.9203 | 5.0525 | 1.5429 | 475.0088 |  | 354.1732 |  | 16.6667 | 22.3529 | 16.8418 | 22.5878
41 | 193.093 | 5.1789 | 1.5052 | 452.1202 |  | 350.6163 |  | 17.5104 | 22.5797 | 17.6944 | 22.817
42 | 188.4956 | 5.3052 | 1.4694 | 430.847 |  | 347.2287 |  | 18.375 | 22.8 | 18.5681 | 23.0396
43 | 184.1119 | 5.4315 | 1.4352 | 411.0406 |  | 343.9986 |  | 19.2604 | 23.0141 | 19.4628 | 23.2559
44 | 179.9276 | 5.5578 | 1.4026 | 392.5693 |  | 340.9154 |  | 20.1667 | 23.2222 | 20.3786 | 23.4662
45 | 175.9292 | 5.6841 | 1.3714 | 375.3156 |  | 337.9692 |  | 21.0938 | 23.4247 | 21.3154 | 23.6708
46 | 172.1046 | 5.8104 | 1.3416 | 359.1749 |  | 335.1511 |  | 22.0417 | 23.6216 | 22.2733 | 23.8698
47 | 168.4428 | 5.9367 | 1.3131 | 344.0535 |  | 332.453 |  | 23.0104 | 23.8133 | 23.2522 | 24.0636
48 | 164.9336 | 6.063 | 1.2857 | 329.8672 |  | 329.8672 |  | 24 | 24 | 24.2522 | 24.2522
49 | 161.5676 | 6.1894 | 1.2595 | 316.5406 |  | 327.387 |  | 25.0104 | 24.1818 | 25.2732 | 24.4359

## velocityMap (2)
velocity | deltaT | pulseFreq | tTransit | deltaTau | k_ | deltaTau_ | k__ | vTau | vTau_ | mAh per hour | mAh per hour_
kmh | mSec | Hz | mSec | mSec | mSec^-1 | mSec | 0.69136 | kmh | kmh
1 | 7916.8135 | 0.12631 | 61.7143 | 760014.0948 | 0.012126 | 7916.8135 |  | 0.010417 | 1 | 0.010526 | 1.0105
2 | 3958.4067 | 0.25263 | 30.8571 | 190003.5237 |  | 3958.4067 |  | 0.041667 | 2 | 0.042104 | 2.021
3 | 2638.9378 | 0.37894 | 20.5714 | 84446.0105 |  | 2638.9378 |  | 0.09375 | 3 | 0.094735 | 3.0315
4 | 1979.2034 | 0.50525 | 15.4286 | 47500.8809 |  | 1979.2034 |  | 0.16667 | 4 | 0.16842 | 4.042
5 | 1583.3627 | 0.63157 | 12.3429 | 30400.5638 |  | 1583.3627 |  | 0.26042 | 5 | 0.26315 | 5.0525
6 | 1319.4689 | 0.75788 | 10.2857 | 21111.5026 |  | 1319.4689 |  | 0.375 | 6 | 0.37894 | 6.063
7 | 1130.9734 | 0.88419 | 8.8163 | 15510.4917 |  | 1130.9734 |  | 0.51042 | 7 | 0.51578 | 7.0736
8 | 989.6017 | 1.0105 | 7.7143 | 11875.2202 |  | 989.6017 |  | 0.66667 | 8 | 0.67367 | 8.0841
9 | 879.6459 | 1.1368 | 6.8571 | 9382.8901 |  | 879.6459 |  | 0.84375 | 9 | 0.85262 | 9.0946
10 | 791.6813 | 1.2631 | 6.1714 | 7600.1409 |  | 791.6813 |  | 1.0417 | 10 | 1.0526 | 10.1051
11 | 719.7103 | 1.3894 | 5.6104 | 6281.1082 |  | 741.9236 |  | 1.2604 | 10.6707 | 1.2737 | 10.7828
12 | 659.7345 | 1.5158 | 5.1429 | 5277.8757 |  | 700.4588 |  | 1.5 | 11.3023 | 1.5158 | 11.4211
13 | 608.9857 | 1.6421 | 4.7473 | 4497.1248 |  | 665.3732 |  | 1.7604 | 11.8983 | 1.7789 | 12.0233
14 | 565.4867 | 1.7684 | 4.4082 | 3877.6229 |  | 635.2998 |  | 2.0417 | 12.4615 | 2.0631 | 12.5925
15 | 527.7876 | 1.8947 | 4.1143 | 3377.8404 |  | 609.2363 |  | 2.3438 | 12.9947 | 2.3684 | 13.1312
16 | 494.8008 | 2.021 | 3.8571 | 2968.8051 |  | 586.4306 |  | 2.6667 | 13.5 | 2.6947 | 13.6419
17 | 465.6949 | 2.1473 | 3.6303 | 2629.8066 |  | 566.308 |  | 3.0104 | 13.9797 | 3.042 | 14.1266
18 | 439.823 | 2.2736 | 3.4286 | 2345.7225 |  | 548.4212 |  | 3.375 | 14.4356 | 3.4105 | 14.5873
19 | 416.6744 | 2.4 | 3.2481 | 2105.3022 |  | 532.4173 |  | 3.7604 | 14.8696 | 3.7999 | 15.0258
20 | 395.8407 | 2.5263 | 3.0857 | 1900.0352 |  | 518.0137 |  | 4.1667 | 15.283 | 4.2104 | 15.4436
21 | 376.9911 | 2.6526 | 2.9388 | 1723.388 |  | 504.9819 |  | 4.5938 | 15.6774 | 4.642 | 15.8422
22 | 359.8552 | 2.7789 | 2.8052 | 1570.2771 |  | 493.1348 |  | 5.0417 | 16.0541 | 5.0946 | 16.2227
23 | 344.2093 | 2.9052 | 2.6832 | 1436.6996 |  | 482.3179 |  | 5.5104 | 16.4141 | 5.5683 | 16.5866
24 | 329.8672 | 3.0315 | 2.5714 | 1319.4689 |  | 472.4025 |  | 6 | 16.7586 | 6.063 | 16.9347
25 | 316.6725 | 3.1578 | 2.4686 | 1216.0226 |  | 463.2802 |  | 6.5104 | 17.0886 | 6.5788 | 17.2682
26 | 304.4928 | 3.2841 | 2.3736 | 1124.2812 |  | 454.8597 |  | 7.0417 | 17.405 | 7.1157 | 17.5878
27 | 293.2153 | 3.4105 | 2.2857 | 1042.5433 |  | 447.0629 |  | 7.5938 | 17.7085 | 7.6735 | 17.8946
28 | 282.7433 | 3.5368 | 2.2041 | 969.4057 |  | 439.823 |  | 8.1667 | 18 | 8.2525 | 18.1891
29 | 272.9936 | 3.6631 | 2.1281 | 903.7028 |  | 433.0824 |  | 8.7604 | 18.2802 | 8.8525 | 18.4722
30 | 263.8938 | 3.7894 | 2.0571 | 844.4601 |  | 426.7912 |  | 9.375 | 18.5496 | 9.4735 | 18.7445
31 | 255.3811 | 3.9157 | 1.9908 | 790.8575 |  | 420.9059 |  | 10.0104 | 18.809 | 10.1156 | 19.0066
32 | 247.4004 | 4.042 | 1.9286 | 742.2013 |  | 415.3884 |  | 10.6667 | 19.0588 | 10.7787 | 19.2591
33 | 239.9034 | 4.1683 | 1.8701 | 697.9009 |  | 410.2053 |  | 11.3438 | 19.2996 | 11.4629 | 19.5024
34 | 232.8475 | 4.2947 | 1.8151 | 657.4516 |  | 405.3271 |  | 12.0417 | 19.5319 | 12.1682 | 19.7371
35 | 226.1947 | 4.421 | 1.7633 | 620.4197 |  | 400.7276 |  | 12.7604 | 19.7561 | 12.8945 | 19.9637
36 | 219.9115 | 4.5473 | 1.7143 | 586.4306 |  | 396.3837 |  | 13.5 | 19.9726 | 13.6419 | 20.1825
37 | 213.9679 | 4.6736 | 1.668 | 555.16 |  | 392.2745 |  | 14.2604 | 20.1818 | 14.4103 | 20.3939
38 | 208.3372 | 4.7999 | 1.6241 | 526.3256 |  | 388.3817 |  | 15.0417 | 20.3841 | 15.1997 | 20.5983
39 | 202.9952 | 4.9262 | 1.5824 | 499.6805 |  | 384.6885 |  | 15.8438 | 20.5798 | 16.0102 | 20.796
40 | 197.9203 | 5.0525 | 1.5429 | 475.0088 |  | 381.1799 |  | 16.6667 | 20.7692 | 16.8418 | 20.9875
41 | 193.093 | 5.1789 | 1.5052 | 452.1202 |  | 377.8425 |  | 17.5104 | 20.9527 | 17.6944 | 21.1728
42 | 188.4956 | 5.3052 | 1.4694 | 430.847 |  | 374.664 |  | 18.375 | 21.1304 | 18.5681 | 21.3525
43 | 184.1119 | 5.4315 | 1.4352 | 411.0406 |  | 371.6334 |  | 19.2604 | 21.3028 | 19.4628 | 21.5266
44 | 179.9276 | 5.5578 | 1.4026 | 392.5693 |  | 368.7405 |  | 20.1667 | 21.4699 | 20.3786 | 21.6955
45 | 175.9292 | 5.6841 | 1.3714 | 375.3156 |  | 365.9762 |  | 21.0938 | 21.632 | 21.3154 | 21.8593
46 | 172.1046 | 5.8104 | 1.3416 | 359.1749 |  | 363.332 |  | 22.0417 | 21.7895 | 22.2733 | 22.0184
47 | 168.4428 | 5.9367 | 1.3131 | 344.0535 |  | 360.8004 |  | 23.0104 | 21.9424 | 23.2522 | 22.1729
48 | 164.9336 | 6.063 | 1.2857 | 329.8672 |  | 358.3743 |  | 24 | 22.0909 | 24.2522 | 22.323
49 | 161.5676 | 6.1894 | 1.2595 | 316.5406 |  | 356.0472 |  | 25.0104 | 22.2353 | 25.2732 | 22.4689
50 | 158.3363 | 6.3157 | 1.2343 | 304.0056 |  | 353.8131 |  | 26.0417 | 22.3757
51 | 155.2316 | 6.442 | 1.2101 | 292.2007 |  | 351.6667 |  | 27.0938 | 22.5123
52 | 152.2464 | 6.5683 | 1.1868 | 281.0703 |  | 349.6029 |  | 28.1667 | 22.6452
53 | 149.3738 | 6.6946 | 1.1644 | 270.5639 |  | 347.6169 |  | 29.2604 | 22.7745
54 | 146.6077 | 6.8209 | 1.1429 | 260.6358 |  | 345.7045 |  | 30.375 | 22.9005
55 | 143.9421 | 6.9472 | 1.1221 | 251.2443 |  | 343.8616 |  | 31.5104 | 23.0233
56 | 141.3717 | 7.0736 | 1.102 | 242.3514 |  | 342.0845 |  | 32.6667 | 23.1429
57 | 138.8915 | 7.1999 | 1.0827 | 233.9225 |  | 340.3698 |  | 33.8437 | 23.2594
58 | 136.4968 | 7.3262 | 1.064 | 225.9257 |  | 338.7142 |  | 35.0417 | 23.3731
59 | 134.1833 | 7.4525 | 1.046 | 218.3321 |  | 337.1148 |  | 36.2604 | 23.484
60 | 131.9469 | 7.5788 | 1.0286 | 211.115 |  | 335.5686 |  | 37.5 | 23.5922
61 | 129.7838 | 7.7051 | 1.0117 | 204.25 |  | 334.0732 |  | 38.7604 | 23.6978
62 | 127.6905 | 7.8314 | 0.99539 | 197.7144 |  | 332.626 |  | 40.0417 | 23.8009
63 | 125.6637 | 7.9577 | 0.97959 | 191.4876 |  | 331.2247 |  | 41.3438 | 23.9016
64 | 123.7002 | 8.0841 | 0.96429 | 185.5503 |  | 329.8672 |  | 42.6667 | 24
65 | 121.7971 | 8.2104 | 0.94945 | 179.885 |  | 328.5515 |  | 44.0104 | 24.0961
66 | 119.9517 | 8.3367 | 0.93506 | 174.4752 |  | 327.2757 |  | 45.375 | 24.19
67 | 118.1614 | 8.463 | 0.92111 | 169.3059 |  | 326.0379 |  | 46.7604 | 24.2819
68 | 116.4237 | 8.5893 | 0.90756 | 164.3629 |  | 324.8366 |  | 48.1667 | 24.3717
69 | 114.7364 | 8.7156 | 0.89441 | 159.6333 |  | 323.67 |  | 49.5937 | 24.4595
70 | 113.0973 | 8.8419 | 0.88163 | 155.1049 |  | 322.5368 |  | 51.0417 | 24.5455
71 | 111.5044 | 8.9683 | 0.86922 | 150.7665 |  | 321.4356 |  | 52.5104 | 24.6296
72 | 109.9557 | 9.0946 | 0.85714 | 146.6077 |  | 320.3649 |  | 54 | 24.7119
73 | 108.4495 | 9.2209 | 0.8454 | 142.6185 |  | 319.3235 |  | 55.5104 | 24.7925
74 | 106.984 | 9.3472 | 0.83398 | 138.79 |  | 318.3103 |  | 57.0417 | 24.8714
75 | 105.5575 | 9.4735 | 0.82286 | 135.1136 |  | 317.3241 |  | 58.5938 | 24.9487
76 | 104.1686 | 9.5998 | 0.81203 | 131.5814 |  | 316.3639 |  | 60.1667 | 25.0244
77 | 102.8158 | 9.7261 | 0.80148 | 128.1859 |  | 315.4286 |  | 61.7604 | 25.0986
78 | 101.4976 | 9.8524 | 0.79121 | 124.9201 |  | 314.5173 |  | 63.375 | 25.1713
79 | 100.2128 | 9.9788 | 0.78119 | 121.7776 |  | 313.629 |  | 65.0104 | 25.2426
80 | 98.9602 | 10.1051 | 0.77143 | 118.7522 |  | 312.763 |  | 66.6667 | 25.3125